## 输出文件命名规则
文件命名规则
首先检索 Alignment name,确定该数据文件中包含几条路线；输出时每条路线各生成一组数据文件，每组数据文件共包含5个子文件，文件命名采用“道路名称_路线要素名称”的形式：
平曲线要素： | RoadName_Alignment.csv
竖曲线要素： | RoadName_ParaCurve.csv
横断面要素: | RoadName_CrossSects.csv
路段综合信息(起点-终点)： | RoadName_RoadInformation(S_E).csv
路段综合信息（终点-起点）： | RoadName_RoadInformation(E_S).csv
其中，Alignment、ParaCurve、CrossSects通过处理原始的xml数据文件得到，RoadInformation(S_E)通过处理前三个文件的数据得到，RoadInformation(E_S)通过处理RoadInformation(S_E)的数据得到
最终生成的文件示意图如下：

## Alignment
Alignment输出数据的取值方法 |  |  |  |  | NO. | Road_Type | K_Start | Length | Radius | Direction | DirStart | DirEnd | Chord | δ/θ | constant | Start_X | Start_Y | End_X | End_Y | Center_X | Center_Y
数据项名称 | 数据项解释 | 数据项取值 |  |  | 1 | Line | 0 | 1695.1012 | - | - | - | - | - | - | - | 4500 | 8000 | 5323.2139 | 9481.7851 | - | -
NO. | 数据编号 | 1、2、3……… |  |  | 2 | Spiral | 1695.1012 | 250.4791 | - | L | 1.0637 | 0.7506 | 249.3895 | 0.3131 | 316.5306 | 5323.2139 | 9481.7851 | 5466.3626 | 9685.9996 | 5404.7299 | 9628.5139
Road_Type | 路段类型 | Line | Spiral | Curve | 3 | Curve | 1945.5804 | 175 | 400 | L | 0.7506 | 0.3131 | 173.6077 | 0.4375 | - | 5466.3626 | 9685.9996 | 5615.99 | 9774.0409 | 5739.1934 | 9393.4874
K_Start | 本路段起点桩号 | 整条路线的起点取0，其他位置取上一路段K_Start + 上一路段Length |  |  | 4 | Spiral | 2120.5804 | 250.4791 | - | L | 0.3131 | 2.4503e-16 | 249.3895 | 0.3131 | 316.5306 | 5615.99 | 9774.0409 | 5864.0248 | 9800 | 5696.1731 | 9800
Length | 路段长度 | Line length | Spiral length | Curve length | 5 | Line | 2371.0595 | 2241.1697 | - | - | - | - | - | - | - | 5864.0248 | 9800 | 8105.1944 | 9800 | - | -
Radius | 圆曲线半径 | - | - | Curve radius
Direction | 曲线转向 | - | Spiral rot "ccw"取"L" "cw"取"R" | Curve rot "ccw"取"L" "cw"取"R"
DirStart | 起点方位角 | - | Spiral DirEnd | Curve DirStart
DirEnd | 终点方位角 | - | Spiral DirStart | Curve DirEnd
Chord | 曲线对应的弦长 | - | Spiral chord | Curve chord
δ/θ | 圆曲线或缓和曲线对应的转角 | - | Spiral theta | Curve delta
constant | 缓和曲线参数A | - | Spiral constant | -
Start_X | 路线起点X坐标 | Line Start中第一个数据项 | Spiral Start中第一个数据项 | Curve Start中第一个数据项
Start_Y | 路线起点Y坐标 | Line Start中第二个数据项 | Spiral Start中第二个数据项 | Curve Start中第二个数据项
End_X | 路线终点X坐标 | Line End中第一个数据项 | Spiral End中第一个数据项 | Curve End中第一个数据项
End_Y | 路线终点Y坐标 | Line End中第二个数据项 | Spiral End中第二个数据项 | Curve End中第二个数据项
Center_X | 曲线中心X坐标 | - | Spiral PI中第一个数据项 | Curve Center中第一个数据项
Center_Y | 曲线中心Y坐标 | - | Spiral PI中第二个数据项 | Curve Center中第二个数据项
Alignment输出数据模板
右侧表格为最终输出的Alignment数据表格模板，表中数据来源自截图中Alignment数据

## ParaCurve
ParaCurve输出数据的取值方法 |  |  | NO. | K_Start | Height | VCL | i
数据项名称 | 数据项解释 | 数据项取值 | 1 | 0 | 102.69 | - | -
NO. | 数据编号 | 1、2、3……… | 2 | 2000 | 102.69 | 280 | 0%
K_Start | 变坡点桩号 | 起点及终点取PVI后第一项数据，其他点取paracurve后第一项数据值 | 3 | 3700 | 43.19 | 280 | -3.5%
Height | 变坡点高程 | 起点及终点取PVI后第二项数据，其他点取paracurve后第二项数据值 | 4 | 4798.8199 | 43.19 | 105 | 0%
VCL | 双倍切线长 | paracurve length | 5 | 5915.71 | 82.2812 | 350 | 3.5%
i | 纵坡坡度 | 相邻两位置高程差与水平位置的百分比 | 6 | 6852.6 | 82.2812 | 87.5 | 0%
|  |  | 7 | 7909.49 | 45.29 | 175 | -3.5%
|  |  | 8 | 8986 | 45.29 | 315 | 0%
|  |  | 9 | 9982.88 | 80.1808 | 87.5 | 3.5%
ParaCurve输出数据模板 |  |  | 10 | 11059.39 | 80.1808 | 280 | 0%
右侧表格为最终输出的ParaCurve数据表格模板，表中数据来源自截图中ParaCurve数据

## CrossSects
CrossSects输出数据的取值方法 |  |  |  |  | NO. | K_Start | CrossSect | tunnel | bridge | Lane | Lane Width | Road Width
数据项名称 | 数据项解释 | 数据项取值 |  |  | 1 | 0 | Road 2 - 一般双向8车道-------路基41m 1 | F | F | 8 | 3.7/3.7/3.7/3.9/3.7/3.7/3.7/3.9 | 41
NO. | 数据编号 | 1、2、3……… |  |  | 2 | 1616 | Road 2 - 一般双向8车道-------路基41m 2
K_Start | 横断面变化点桩号 | CrossSect sta |  |  | 3 | 2355 | Road 2 - 一般双向8车道-------隧道 1 | T | F | 8 | 3.7/3.7/3.7/3.9/3.7/3.7/3.7/3.9 | 43.8
CrossSect | 横断面名称 | CrossSect name |  |  | 4 | 2355 | Road 2 - 一般双向8车道-------隧道 2
tunnel | 隧道断面标记 | 检索CrossSect节点下所有CrossSectSurf name中是否含有"tunnel"字段 若包含则记为"T",不包含记为"F" |  |  | 5 | 9433 | Road 2 - 一般双向8车道-------隧道 3
[5 empty] | 6 | 9433 | Road 2 - 一般双向8车道-------隧道 4
bridge | 桥梁断面标记 | 检索CrossSect节点下所有CrossSectSurf name中是否含有"bridge"字段 若包含则记为"T",不包含记为"F" |  |  | 7 | 9756.9 | Road 2 - 一般双向8车道-------路基40.5 1
[5 empty] | 8 | 9756.9004 | Road 2 - 一般双向8车道-------路基40.5 2
Lane | 车道数 | CrossSect节点下所有CrossSectSurf name=Roadway的个数 |  |  | 9 | 9756.95 | Road 2 - 50m非通航孔桥 1 | F | T | 8 | 3.7/3.7/3.7/3.9/3.7/3.7/3.7/3.9 | 40.5
Lane Width | 车道宽度 | 每个Roadway的PntList2D中倒数第二项数据与第一项数据之差，每个计算值用“/”隔开
|  |  |  | 图1 |  |  |  | 图2 |  |  |  |  | 图3 | 图4
Road Width | 路面总宽度 | CrossSect节点下最后一个PntList2D中倒数第二项数据与第一个PntList2D中第一项数据之差（对于最后一个PntList2D的选取，tunnel或bridge的PntList2D不考虑）
CrossSects输出数据模板
右侧表格为最终输出的CrossSects数据表格模板，表中1-3列数据来源自截图1中CrossSect数据，4-8列数据来源自截图2、3、4中CrossSect数据，截图1-4为同一个xml数据文件，其中图2-4为图1中部分横断面的展开数据。
lane、Road Width计算取值示意图
lane | 6
Road Width | 3.5/3.5/3.7/3.5/3.5/3.7
Road Width计算取值示意图
| 横断面包括隧道/桥梁 |  | 横断面不包括隧道/桥梁
示意图 | 左图 |  | 右图
Road Width | 28 |  | 28

## RoadInformation（S-E）
RoadInformation（S-E）数据输出方法 |  |  |  | Alignment | [6 empty] | ParaCurve |  |  |  |  | CrossSects
数据项名称 | 数据项解释 | 数据项取值 |  | NO. | Road_Type | K_Start | Radius | Direction |  |  | NO. | K_Start | Height | i |  | NO. | K_Start | CrossSect | tunnel | bridge | Lane
K_data | 路段桩号数据 | 0为起点，取ParaCurve中K_Start的最后一个值（向上取整）为终点，每隔1m生成一个桩号 |  | 1 | Line | 0 | - |  |  |  | 1 | 0 | 2 |  |  | 1 | 0 | cross 1 | F | F | 6
|  |  |  | 2 | Spiral | 4.8 | - | L |  |  | 2 | 3.9 | 2 | 0% |  | 2 | 2 | cross 2 | F | F | 6
Distance_from_Start | 距行驶路径起点的距离 | 与K_data列的数据一致 |  | 3 | Curve | 7.1 | 200 | L |  |  | 3 | 8.1 | 2.063 | 1.5% |  | 3 | 5 | cross 3 | F | F | 6
Road_Type | 路段平曲线特征 | 利用各个表格中的K_Start数据与本表格中的K_data数据对应 | 定位与Alignment中K_Start数据最接近的K_data数据行，将K_Start后的Road_Type、Radius、Direction数据写入该行相应位置 | 4 | Spiral | 8.9 | - | L |  |  | 4 | 16.4 | 2.063 | 0% |  | 4 | 9 | cross 4 | F | F | 6
Radius | 圆曲线半径 |  |  | 5 | Line | 11 | - |  |  |  | 5 | 19.2 | 2.021 | -1.5% |  | 5 | 15 | cross 5 | F | F | 6
Direction | 曲线方向 |  |  | 6 | Spiral | 14.9 | - | R |  |  | 6 | 20.1 | 2.021 | 0%
Height | 变坡点高程 |  | 定位与ParaCurve中K_Start数据最接近的K_data数据行，将K_Start后的Height、i数据写入该行相应位置 | 7 | Curve | 16.2 | 300 | R
i | 纵坡坡度 |  |  | 8 | Spiral | 17.1 | - | R
CrossSect | 横断面名称 |  | 定位与CrossSects中K_Start数据最接近的K_data数据行，将K_Start后的CrossSect、tunnel、bridge、Lane数据写入该行相应位置 | 9 | Line | 18.4 | -
tunnel | 隧道断面标记
bridge | 桥梁断面标记 |  |  |  | RoadInformation（S-E）
Lane | 车道数 |  |  |  | K_data | Distance_from_Start | Road_Type | Radius | Direction | Height | i | CrossSect | tunnel | bridge | Lane
RoadInformation（S-E）输出数据模板 |  |  |  |  | 0 | 0 | Line | - |  | 2 |  | cross 1 | F | F | 6
右侧表格为最终输出的RoadInformation（S-E）数据表格模板，表中Alignment、ParaCurve、CrossSects数据为虚拟数据 |  |  |  |  | 1 | 1
[5 empty] | 2 | 2 | [5 empty] | cross 2 | F | F | 6
[5 empty] | 3 | 3
[5 empty] | 4 | 4 |  |  |  | 2 | 0%
[5 empty] | 5 | 5 | Spiral | - | L |  |  | cross 3 | F | F | 6
[5 empty] | 6 | 6
[5 empty] | 7 | 7 | Curve | 200 | L
[5 empty] | 8 | 8 |  |  |  | 2.063 | 1.5%
[5 empty] | 9 | 9 | Spiral | - | L |  |  | cross 4 | F | F | 6
[5 empty] | 10 | 10
[5 empty] | 11 | 11 | Line | -
[5 empty] | 12 | 12
[5 empty] | 13 | 13
[5 empty] | 14 | 14
[5 empty] | 15 | 15 | Spiral | - | R |  |  | cross 5 | F | F | 6
[5 empty] | 16 | 16 | Curve | 300 | R | 2.063 | 0%
[5 empty] | 17 | 17 | Spiral | - | R
[5 empty] | 18 | 18 | Line | -
[5 empty] | 19 | 19 |  |  |  | 0 | -1.5%
[5 empty] | 20 | 20
[5 empty] | 21 | 21 |  |  |  | 2.021 | 0%

## RoadInformation（E-S）
RoadInformation（E-S）数据输出方法
数据项名称 | 数据项解释 | 数据项取值 | 原始S-E数据 | RoadInformation（S-E）
K_data | 路段桩号数据 | RoadInformation（S-E）中相应数据列倒序排列 |  | K_data | Distance_from_Start | Road_Type | Radius | Direction | Height | i | CrossSect | tunnel | bridge | Lane
|  |  |  | 0 | 0 | Line | - |  | 2 |  | cross 1 | F | F | 6
Distance_from_Start | 距行驶路径起点的距离 | 与RoadInformation（S-E）中数据一致 |  | 1 | 1
Road_Type | 路段平曲线特征 | RoadInformation（S-E）中相应数据列倒序排列 |  | 2 | 2 | [5 empty] | cross 2 | F | F | 6
Radius | 圆曲线半径 |  |  | 3 | 3
Direction | 曲线方向 | RoadInformation（S-E）中数据倒序排列后，原数据中"L"替换为"R"，原数据中"R"替换为"L" |  | 4 | 4 |  |  |  | 2 | 0%
Height | 变坡点高程 | RoadInformation（S-E）中相应数据列倒序排列 |  | 5 | 5 | Spiral | - | L |  |  | cross 3 | F | F | 6
i | 纵坡坡度 | RoadInformation（S-E）中相应数据列倒序排列后，该列所有数据乘以（-1） |  | 6 | 6
CrossSect | 横断面名称 | RoadInformation（S-E）中相应数据列倒序排列 |  | 7 | 7 | Curve | 200 | L
tunnel | 隧道断面标记 |  |  | 8 | 8 |  |  |  | 2.063 | 1.5%
bridge | 桥梁断面标记 |  |  | 9 | 9 | Spiral | - | L |  |  | cross 4 | F | F | 6
Lane | 车道数 |  |  | 10 | 10
RoadInformation（E-S）输出数据模板 |  |  |  | 11 | 11 | Line | -
右侧表格为RoadInformation（E-S）数据输出方法演示及表格模板，表中数据为虚拟数据 |  |  |  | 12 | 12
|  |  |  | 13 | 13
|  |  |  | 14 | 14
|  |  |  | 15 | 15 | Spiral | - | R |  |  | cross 5 | F | F | 6
|  |  |  | 16 | 16 | Curve | 300 | R | 2.063 | 0%
|  |  |  | 17 | 17 | Spiral | - | R
|  |  |  | 18 | 18 | Line | -
|  |  |  | 19 | 19 |  |  |  | 0 | -1.5%
|  |  |  | 20 | 20
|  |  |  | 21 | 21 |  |  |  | 2.021 | 0%
|  |  |  | 倒序 | 一致 | 倒序 | 倒序 | 倒序 | 倒序 | 倒序 | 倒序 | 倒序 | 倒序 | 倒序
|  |  | 中间过程 | RoadInformation（E-S）
|  |  |  | K_data | Distance_from_Start | Road_Type | Radius | Direction | Height | i | CrossSect | tunnel | bridge | Lane
|  |  |  | 21 | 0 |  |  |  | 2.021 | 0%
|  |  |  | 20 | 1
|  |  |  | 19 | 2 |  |  |  | 0 | -1.5%
|  |  |  | 18 | 3 | Line | -
|  |  |  | 17 | 4 | Spiral | - | R
|  |  |  | 16 | 5 | Curve | 300 | R | 2.063 | 0%
|  |  |  | 15 | 6 | Spiral | - | R |  |  | cross 5 | F | F | 6
|  |  |  | 14 | 7
|  |  |  | 13 | 8
|  |  |  | 12 | 9
|  |  |  | 11 | 10 | Line | -
|  |  |  | 10 | 11
|  |  |  | 9 | 12 | Spiral | - | L |  |  | cross 4 | F | F | 6
|  |  |  | 8 | 13 |  |  |  | 2.063 | 1.5%
|  |  |  | 7 | 14 | Curve | 200 | L
|  |  |  | 6 | 15
|  |  |  | 5 | 16 | Spiral | - | L |  |  | cross 3 | F | F | 6
|  |  |  | 4 | 17 |  |  |  | 2 | 0%
|  |  |  | 3 | 18
|  |  |  | 2 | 19 | [5 empty] | cross 2 | F | F | 6
|  |  |  | 1 | 20
|  |  |  | 0 | 21 | Line | - |  | 2 |  | cross 1 | F | F | 6
[8 empty] | L R互相替换 |  | 取负
|  |  | 最终E-S数据 | RoadInformation（E-S）
|  |  |  | K_data | Distance_from_Start | Road_Type | Radius | Direction | Height | i | CrossSect | tunnel | bridge | Lane
|  |  |  | 21 | 0 |  |  |  | 2.021 | 0%
|  |  |  | 20 | 1
|  |  |  | 19 | 2 |  |  |  | 0 | 1.5%
|  |  |  | 18 | 3 | Line | -
|  |  |  | 17 | 4 | Spiral | - | L
|  |  |  | 16 | 5 | Curve | 300 | L | 2.063 | 0%
|  |  |  | 15 | 6 | Spiral | - | L |  |  | cross 5 | F | F | 6
|  |  |  | 14 | 7
|  |  |  | 13 | 8
|  |  |  | 12 | 9
|  |  |  | 11 | 10 | Line | -
|  |  |  | 10 | 11
|  |  |  | 9 | 12 | Spiral | - | R |  |  | cross 4 | F | F | 6
|  |  |  | 8 | 13 |  |  |  | 2.063 | -1.5%
|  |  |  | 7 | 14 | Curve | 200 | R
|  |  |  | 6 | 15
|  |  |  | 5 | 16 | Spiral | - | R |  |  | cross 3 | F | F | 6
|  |  |  | 4 | 17 |  |  |  | 2 | 0%
|  |  |  | 3 | 18
|  |  |  | 2 | 19 | [5 empty] | cross 2 | F | F | 6
|  |  |  | 1 | 20
|  |  |  | 0 | 21 | Line | - |  | 2 |  | cross 1 | F | F | 6